## 全部清单
综合行政楼教学楼会议室等定制家具清单
序号 | 名称 | 产品规格 | 技术参数 | 单位 | 数量
1 | 主席桌 | 7200*600*780 | 1、材质为胡桃木皮贴面，木皮厚度≥0.9mm，含水率≤10%，甲醛释放量≤0.2mg/L。 2、优质环保高密度纤维板做基材，板材均采用18mm厚制作，甲醛释放量≤0.7mg/L, 3、环保水性油漆，经uv工艺涂装而成，符合国家技术检验标准。 4、三合一连接件：使用优质三点式嵌入连接件，符合金属电镀层抗盐雾检测， 备注：检验标准需符合GB/T3324-2017木家具通用技术条件、符合GB18584-2001木家具中有害物质限量、符合GB/T28203-2011 家具用连接件技术要求及试验方法。 | 米 | 7.2
3 | 礼堂椅 | 660*700*1000 | 一、产品尺寸要求： 1、背海棉：背海棉长度为720mm，宽度为480mm，头顶厚度为90mm，海棉密度为50KG/M3。 2、座海棉：座海棉长度为510mm，宽度为460mm，厚度为140mm，海棉密度为55KG/M3。 3、背内板：尺寸规格：长度为690 mm，宽度为425mm，厚度为10mm。 4、背外板：背板材料七层硬木成型板，尺寸规格：长度为765 mm，宽度为500 mm，厚度为16mm。 5、椅座：七层硬木成型板，附蜂窝式吸音气孔，整体吸音率0.5，全场能在0.1秒内消除回音，尺寸规格：长度为460mm，宽度为430 mm，厚度为15mm。 6、回位功能：座位内藏阻尼器慢自动回复装置，使椅座能自动复位。回位挡铁归位出加静音密封胶圈，座包回到终点位置时，没有撞击声音。无杂音。 7、扶手面：材质榉木或橡木一体成型，鸭嘴型设计，联排时不影响扶手面打开，长度为415mm，宽度为80mm,厚度为25mm。 8、写字板：写字板圆铁写字板支架，支架承重力55KG。 9、面料：麻绒布，颜色可选。 10、侧板：侧板：采用中纤板，外附麻绒布，厚度为3mm。 11、冷轧钢上扶手框，58mm宽度铝合金下站脚，防锈防腐蚀。上架扶手框不低于1.5mm厚度的冷轧钢，尺寸为高355*长405*宽80，扶手面两合页距离163mm，使座椅固定于地板上。扶手框底端与下站脚链接位尺寸：230*57mm。 12.铝合金下站脚：底脚为长336*宽58*高230，底脚孔距296mm，立柱高196mm，底脚厚度为35mm。铝合金脚内侧洛有秦币造型，造型厚度57mm。脚板两端宽度58.0mm,脚架顶端与上架扶手框链接位尺寸：140*59mm。脚架立柱宽度最宽141.0mm最窄50.0mm，长、高尺寸偏差不得超过±5.0mm；宽尺寸偏差不得超过±2.0mm；其脚板地脚孔前后300.0mm，地脚盖塑料径20.0mm尺寸偏差不得超过±2.0mm； 13、座椅结构：采用两侧受力结构。 14、带资料网兜和水杯架。 | 位 | 138
1 | 密集架 | 900*550*2000mm | （1）轨道 ▲铝合金地轨：金属电镀层抗盐雾技术要求：18h，1.5mm以下锈点≤20点/d㎡，符合GB/T 3325-2017 金属家具通用技术条件。 ①铝合金地轨（图一）： 1、规格(±2mm):236mm（含护坡板）*22.5mm。 2、铝合金地轨由导轨盒及护坡板组成，材料采用厚度3.0mm（±0.2mm）铝合金6063-T4材质，表面氧化处理。 3、导轨与中间的导轨卡槽一体成形。护坡板可以取放并能有一定弧度的上下翻动。 （2）导轨：厚度（mm）20×20，采用实心方钢新型镀锌处理，防尘防锈，调质处理,。 （3）底梁（冷轧钢板）：采用优质冷轧钢板，材质厚度为≥3.0mm，金属喷涂（塑）涂层硬度≥5H。 （4）轴承座：裸板厚度（mm）δ=2.0，采用冷轧钢板，底座采用整体焊接，表面喷塑处理； (5)立柱：采用优质冷轧钢板，材质厚度≥1.5mm； （6）隔板：采用优质冷轧钢板，材质厚度≥1.2mm，金属喷涂（塑）涂层硬度≥5H。隔板采取多道折弯成型、承重力强,折弯后高度为23mm。承重≥85KG，满足负载24小时后扰度≤3mm，卸载后可恢复。 （7）顶板：采用优质冷轧钢板，材质厚度≥1.0mm，金属喷涂（塑）涂层硬度≥5H。 （8）挂板：采用优质冷轧钢板，材质厚度≥1.2mm，金属喷涂（塑）涂层硬度≥5H。 （9）档条：采用优质冷轧钢板，材质厚度≥1.0mm，金属喷涂（塑）涂层硬度≥5H。 备注：底梁、隔板、顶板、挂板、档条需符合GB/T 3325-2017 金属家具通用技术条件、GB/T4767-2014 家具用钢构件 企业技术条件。 （10）门板及扣手：门板采用优质冷轧钢板，材质厚度≥1.0mm，金属喷涂（塑）涂层硬度≥5H。 （11）侧面板：采用优质冷轧钢板，材质厚度≥1.0mm，金属喷涂（塑）涂层硬度≥5H。 （12）侧面板标签框：一体冲压成型，无焊接； （13）传动装置，传动机构采用3级传动。链条破断力≥1800kg。轴承为双排珠调心、D级HR204万向节轴承。 （14）制动装置，列均装有制动装置，厚度≥3.0mm，涂层硬度≥5H。 （15）防倾倒装置（八字型），防震密封装置，20*20磁性冰箱门吸条，防尘板、顶板、防鼠板采用优质冷轧钢板，材质厚度为1.0mm；防倾倒装置采用≥4.0mm厚优质冷轧钢板。 （16）表面处理，密集柜符合GB/T 13667.3-2013 钢制书架 第3部分：手动密集书架标准。 | 立方 | 36.8
| 书柜带衣柜 | 2100*450*2000 | 1、采用胡桃木皮贴面，木皮厚度≥0.9mm，含水率≤10%，甲醛释放量≤0.2mg/L。 2、优质环保高密度纤维板做基材，板材均采用18mm厚制作，强度高、刚性好，不易变形，甲醛释放量≤0.7mg/L。 3、环保水性油漆，经uv工艺涂装而成，涂装时间迅速，漆膜的外观理化性光洁高度，均符合国家技术检验标准。 4、质量工艺要求：整体显得紧密、间隙细小且均匀等，误差不超过0.5mm。 | 组 | 3
1 | 定制会议桌 | 6000*2000*760 | 1、采用胡桃木皮贴面，木皮厚度≥0.9mm，含水率≤10%，甲醛释放量≤0.2mg/L。 2、优质环保高密度纤维板做基材，板材均采用18mm厚制作，强度高、刚性好，不易变形，甲醛释放量≤0.7mg/L,符合GB 18584-2001 室内装饰装修材料 木家具中有害物质限量。 3、环保水性油漆，经uv工艺涂装而成，涂装时间迅速，漆膜的外观理化性光洁高度，均符合国家技术检验标准。 4、三合一连接件：使用优质三点式嵌入连接件，符合金属电镀层抗盐雾检测，符合GB/T28203-2011 家具用连接件技术要求及试验方法。 5、质量工艺要求：台面平整，颜色均匀，木材拼接紧密，线条均匀，转角过渡自然，产品用五金连接件拼接后，整体显得紧密、间隙细小且均匀等，误差不超过0.5mm。整体产品纹理、木材颜色基本相符，过渡自然。 | 平方 | 12
2 | 会议椅 | 标准 | 1、面料：采用优质牛皮，皮面光泽度好，柔软舒适； 2、基材：曲木板依据人体工学原理设计，经防腐、防虫、防潮等处理； 3、海绵：优质45#高密度成型PU、阻燃海棉； 4、脚架：优质橡木实木脚架； 5、油漆：喷优质环保油漆，漆面无污点、光洁度好，经过烘干处理，油漆硬度达到3H级以上。 | 把 | 18